## Локальная смета
| СОГЛАСОВАНО: | [11 empty] | УТВЕРЖДАЮ:
| _____________________________ | [11 empty] | _______________________________
| " _____ " ________________ 200_ г. | [11 empty] | "______ " _______________200_ г.
Тепловая сеть от котельной "Автогараж"п.Повенец
(наименование стройки)
ЛОКАЛЬНЫЙ СМЕТНЫЙ РАСЧЕТ №
(локальная смета)
Капитальный ремонт тепловой сети от котельной "Автогараж"п.Повенец
(наименование работ и затрат, наименование объекта)
Основание:дефектная ведомость
Сметная стоимость 498755,32 руб
Средства на оплату труда 61649,12руб
Составлен(а) в текущих (прогнозных) ценах по состоянию на 2квартал2012 г.
№ пп | Обоснование | Наименование | Ед. изм. | Кол. | Стоимость единицы, руб. |  |  |  | Общая стоимость, руб. |  |  |  | Т/з осн. раб.на ед. | Т/з осн. раб. Всего | Т/з мех. на ед. | Т/з мех. Всего
[5 empty] | Всего | В том числе |  |  | Всего | В том числе
[6 empty] | Осн.З/п | Эк.Маш | З/пМех |  | Осн.З/п | Эк.Маш | З/пМех
1 | 2 | 3 | 4 | 5 | 6 | 7 | 8 | 9 | 10 | 11 | 12 | 13 | 14 | 15 | 16 | 17
Раздел 1. земляные работы
1 | ТЕР01-01-004-05 | Разработка грунта в отвал экскаваторами "драглайн" или "обратная лопата" с ковшом вместимостью 0,25 м3, группа грунтов: 2 Коэф-ты к позиции: Территориальная поправка к базе 2001г МАТ=1,04; МДС 81-35 2004(ред.2009) п.4.7 ОЗП=1,15; ЭМ=1,25; ЗПМ=1,15; 2квартал 2012г. ОЗП=10,18; ЭМ=5,03; ЗПМ=10,18 | 1000 м3 грунта | 0.2 | 47744.49 | 1394.05 | 46350.44 | 10428.6 | 9548.9 | 278.81 | 9270.09 | 2085.72 | 12.86 | 2.572 | 58.76 | 11.752
2 | ТЕР01-02-057-02 | Разработка грунта вручную в траншеях глубиной до 2 м без креплений с откосами, группа грунтов: 2 Коэф-ты к позиции: Территориальная поправка к базе 2001г МАТ=1,04; МДС 81-35 2004(ред.2009) п.4.7 ОЗП=1,15; ЭМ=1,25; ЗПМ=1,15; 2квартал 2012г. ОЗП=10,18; ЗПМ=10,18 | 100 м3 грунта | 0.2 | 16694.69 | 16694.69 |  |  | 3338.94 | 3338.94 |  |  | 154 | 30.8
3 | ТЕРр66-12-05 | Очистка непроходных каналов от мокрого ила и грязи при снятых трубах, глубина очистки: до 2 м Коэф-ты к позиции: Территориальная поправка к базе 2001г МАТ=1,04; 2квартал 2012г. ОЗП=10,18; ЗПМ=10,18 | м3 ила, грязи | 3.5 | 404.15 | 404.15 |  |  | 1414.53 | 1414.53 |  |  | 4.32 | 15.12
4 | ТЕР01-02-061-02 | Засыпка вручную траншей, пазух котлованов и ям, группа грунтов: 2 Коэф-ты к позиции: Территориальная поправка к базе 2001г МАТ=1,04; МДС 81-35 2004(ред.2009) п.4.7 ОЗП=1,15; ЭМ=1,25; ЗПМ=1,15; 2квартал 2012г. ОЗП=10,18; ЗПМ=10,18 | 100 м3 грунта | 0.2 | 10127.47 | 10127.47 |  |  | 2025.49 | 2025.49 |  |  | 97.2 | 19.44
5 | ТЕР01-01-033-02 | Засыпка траншей и котлованов с перемещением грунта до 5 м бульдозерами мощностью: 59 (80) кВт (л.с.), 2 группа грунтов Коэф-ты к позиции: Территориальная поправка к базе 2001г МАТ=1,04; 2квартал 2012г. ОЗП=10,18; ЭМ=6,02; ЗПМ=10,18; МДС 81-35 2004(ред.2009) п.4.7 ОЗП=1,15; ЭМ=1,25; ЗПМ=1,15 | 1000 м3 грунта | 2 | 9110.98 |  | 9110.98 | 1401.92 | 18221.96 |  | 18221.96 | 2803.84 |  |  | 8.87 | 17.74
6 | ТЕР01-02-005-01 | Уплотнение грунта пневматическими трамбовками, группа грунтов: 1, 2 Коэф-ты к позиции: Территориальная поправка к базе 2001г МАТ=1,04; 2квартал 2012г. ОЗП=10,18; ЭМ=3,65; ЗПМ=10,18; МАТ=4,19 | 100 м3 уплотненного грунта | 0.22 | 2757.13 | 1290.82 | 1466.31 | 353.76 | 606.57 | 283.98 | 322.59 | 77.83 | 12.53 | 2.7566 | 3.04 | 0.6688
7 | ТЕР01-02-027-02 | Планировка площадей механизированным способом, группа грунтов: 2 Коэф-ты к позиции: Территориальная поправка к базе 2001г МАТ=1,04; МДС 81-35 2004(ред.2009) п.4.7 ОЗП=1,15; ЭМ=1,25; ЗПМ=1,15; 2квартал 2012г. ОЗП=10,18; ЭМ=6,01; ЗПМ=10,18 | 1000 м2 спланированной площади | 0.485 | 1534.71 |  | 1534.71 | 201.36 | 744.33 |  | 744.33 | 97.66 |  |  | 1.1 | 0.5335
8 | ТЕР22-06-011-01 | Подвешивание подземных коммуникаций при пересечении их трассой трубопровода, площадь сечения коробов: до 0,1 м2 Коэф-ты к позиции: Территориальная поправка к базе 2001г МАТ=1,04; 2квартал 2012г. ОЗП=10,18; ЭМ=6,23; ЗПМ=10,18; МАТ=4,48 | 1 м короба | 5 | 739.51 | 131.83 | 241.04 | 17.1 | 3697.55 | 659.15 | 1205.2 | 85.5 | 1.28 | 6.4 | 0.26 | 1.3
Итого прямые затраты по разделу в ценах 2001г. | [8 empty] | 39598.27 | 8000.9 | 29764.17 | 5150.55 |  | 77.09 |  | 31.99
Накладные расходы | [8 empty] | 12241.83
Сметная прибыль | [8 empty] | 6593.04
Итого по разделу 1 земляные работы | [8 empty] | 58433.14 |  |  |  |  | 77.09 |  | 31.99
Раздел 2. ж/бетон
9 | ТЕР07-06-002-07 | Устройство плит перекрытий каналов площадью: до 5 м2 Коэф-ты к позиции: Территориальная поправка к базе 2001г МАТ=1,04; 2квартал 2012г. ОЗП=10,18; ЭМ=5,79; ЗПМ=10,18; МАТ=6,2; коэффициент демонтажа ОЗП=0,6; ЭМ=0,6; ЗПМ=0,6 | 100 шт. сборных конструкций | 0.46 | 34958.83 | 8176.23 | 25295.34 | 5437.4 | 16081.06 | 3761.07 | 11635.86 | 2501.2 | 119.84 | 55.1264 | 58.26 | 26.7996
10 | ТЕР07-06-002-07 | Устройство плит перекрытий каналов площадью: до 5 м2 Коэф-ты к позиции: Территориальная поправка к базе 2001г МАТ=1,04; 2квартал 2012г. ОЗП=10,18; ЭМ=5,79; ЗПМ=10,18; МАТ=6,2 | 100 шт. сборных конструкций | 0.46 | 57273.21 | 13627.05 | 42158.9 | 9062.34 | 26345.68 | 6268.44 | 19393.09 | 4168.68 | 119.84 | 55.1264 | 58.26 | 26.7996
11 | ТЕР46-03-010-02 | Пробивка в бетонных стенах и полах толщиной 100 мм отверстий площадью: до 100 см2 Коэф-ты к позиции: Территориальная поправка к базе 2001г МАТ=1,04; МДС 81-35 2004(ред.2009) п.4.7 ОЗП=1,15; ЭМ=1,25; ЗПМ=1,15; 2квартал 2012г. ОЗП=10,18; ЭМ=6,22; ЗПМ=10,18 | 100 отверстий | 0.3 | 5267.55 | 4686.97 | 12871.61 | 1202.97 | 5267.55 | 4686.97 | 12871.61 | 1202.97 | 35.43 | 35.43 | 8.99 | 8.99
12 | ТЕР46-03-017-03 | Заделка отверстий, гнезд и борозд: в стенах и перегородках железобетонных площадью до 0,1 м2 Коэф-ты к позиции: Территориальная поправка к базе 2001г МАТ=1,04; 2квартал 2012г. ОЗП=10,18; ЭМ=4,22; ЗПМ=10,18 | 1 м3 заделки | 0.01 | 9616.2 | 7393.94 | 187.62 |  | 96.16 | 73.94 | 1.88 |  | 75.58 | 0.7558 | 0.43 | 0.0043
Итого прямые затраты по разделу в ценах 2001г. | [8 empty] | 60081.48 | 14790.42 | 43902.44 | 7872.85 |  | 146.44 |  | 62.59
Накладные расходы | [8 empty] | 29796.26
Сметная прибыль | [8 empty] | 18369.2
Итого по разделу 2 ж/бетон | [8 empty] | 108246.94 |  |  |  |  | 146.44 |  | 62.59
Раздел 3. трубопроводы
13 | ТЕРр66-24-02 | Разборка тепловой изоляции из: ваты минеральной Коэф-ты к позиции: Территориальная поправка к базе 2001г МАТ=1,04; 2квартал 2012г. ОЗП=10,18; ЗПМ=10,18 | 100 м2 наружной площади разобранной изоляции | 0.29 | 1917.2 | 1917.2 |  |  | 555.99 | 555.99 |  |  | 19.1 | 5.539
14 | ТЕРр66-16-02 | Демонтаж трубопроводов в непроходных каналах краном, диаметром труб до: 80 мм Коэф-ты к позиции: Территориальная поправка к базе 2001г МАТ=1,04; 2квартал 2012г. ОЗП=10,18; ЭМ=5,56; ЗПМ=10,18; МАТ=6,65 | 100 м трубопроводов | 1.2 | 4984.15 | 3482.17 | 1402.23 | 301.74 | 5980.98 | 4178.6 | 1682.68 | 362.09 | 33.8 | 40.56 | 2.14 | 2.568
15 | ТЕР24-01-008-03 | Прокладка трубопроводов в непроходном канале в изоляции из пенополиуретана (ППУ) при условном давлении 1,6 МПа, температуре 150 гр.С, диаметр труб: 80 мм Коэф-ты к позиции: Территориальная поправка к базе 2001г МАТ=1,04; МДС 81-35 2004(ред.2009) п.4.7 ОЗП=1,15; ЭМ=1,25; ЗПМ=1,15; 2квартал 2012г. ОЗП=10,18; ЭМ=5,09; ЗПМ=10,18; МАТ=1,63 | 1 км трубопроводов | 0.12 | 1447078.54 | 88729.8 | 93599.25 | 11086.63 | 173649.42 | 10647.58 | 11231.91 | 1330.4 | 653.38 | 78.4056 | 73.98 | 8.8776
16 | ТЕР26-01-009-01 | Изоляция трубопроводов: матами минераловатными марок 75, 100, плитами минераловатными на синтетическом связующем марок 75 Коэф-ты к позиции: Территориальная поправка к базе 2001г МАТ=1,04; 2квартал 2012г. ОЗП=10,18; ЭМ=6,5; ЗПМ=10,18; МАТ=4,46 | 1 м3 изоляции | 1.45 | 5887.02 | 2225.96 | 827.13 |  | 8536.18 | 3227.64 | 1199.34 |  | 18.85 | 27.3325 | 0.64 | 0.928
17 | ТЕР26-01-052-01 | Покрытие поверхности изоляции трубопроводов упругими оболочками: стеклопластиками РСТ, тканями стеклянными Коэф-ты к позиции: Территориальная поправка к базе 2001г МАТ=1,04; 2квартал 2012г. ОЗП=10,18; ЭМ=5,94; ЗПМ=10,18; МАТ=3,16 | 100 м2 поверхности покрытия изоляции | 0.29 | 33001.16 | 12329.3 | 3754.2 |  | 9570.34 | 3575.5 | 1088.72 |  | 107.18 | 31.0822 | 0.7 | 0.203
18 | ТЕР16-07-003-07 | Врезки в действующие внутренние сети трубопроводов отопления и водоснабжения диаметром: 80 мм Коэф-ты к позиции: Территориальная поправка к базе 2001г МАТ=1,04; 2квартал 2012г. ОЗП=10,18; ЭМ=4,2; ЗПМ=10,18; МАТ=4,45 | 1 врезка | 2 | 3355.14 | 868.05 | 57.92 | 3.26 | 6710.28 | 1736.1 | 115.84 | 6.52 | 7.46 | 14.92 | 0.03 | 0.06
Итого прямые затраты по разделу в ценах 2001г. | [8 empty] | 205003.19 | 23921.41 | 15318.49 | 1699.01 |  | 197.84 |  | 12.64
Накладные расходы | [8 empty] | 31225.86
Сметная прибыль | [8 empty] | 20234.64
Итого по разделу 3 трубопроводы | [8 empty] | 256463.69 |  |  |  |  | 197.84 |  | 12.64
Раздел 4. арматура
19 | ТЕР24-01-033-01 | Установка вентилей и клапанов обратных муфтовых диаметром: до 20 мм Коэф-ты к позиции: Территориальная поправка к базе 2001г МАТ=1,04; 2квартал 2012г. ОЗП=10,18; ЗПМ=10,18 | 1 шт. | 2 | 116.62 | 92.23 |  |  | 233.24 | 184.46 |  |  | 0.84 | 1.68
20 | ТЕР18-07-001-05 | Установка кранов воздушных Коэф-ты к позиции: Территориальная поправка к базе 2001г МАТ=1,04; 2квартал 2012г. ОЗП=10,18; ЗПМ=10,18 | 1 комплект | 2 | 42.33 | 14.76 |  |  | 84.66 | 29.52 |  |  | 0.12 | 0.24
Итого прямые затраты по разделу в ценах 2001г. | [8 empty] | 317.9 | 213.98 |  |  |  | 1.92
Накладные расходы | [8 empty] | 292.27
Сметная прибыль | [8 empty] | 188.67
Итого по разделу 4 арматура | [8 empty] | 798.84 |  |  |  |  | 1.92
ИТОГИ ПО СМЕТЕ:
Итого прямые затраты по смете в ценах 2001г. | [8 empty] | 292709.81 | 46926.71 | 88985.1 | 14722.41 |  | 423.29 |  | 107.22
Накладные расходы | [8 empty] | 73556.23
Сметная прибыль | [8 empty] | 45385.55
Итоги по смете:
В том числе:
Материалы | [8 empty] | 169089.03
Машины и механизмы | [8 empty] | 76694.07
ФОТ | [8 empty] | 68649.12
Накладные расходы | [8 empty] | 62856.23
Сметная прибыль | [8 empty] | 45385.55
Итого | [8 empty] | 422674
НДС 18% | [8 empty] | 76081.32
ВСЕГО по смете | [8 empty] | 498755.32 |  |  |  |  | 423.29 |  | 107.22
Составил
Проверил