## Дефектная ведомость
Согласовано |  | Утверждаю
ВЕДОМОСТЬ ОБЪЕМОВ РАБОТ №
ремонт теплосетей от котельной "Автогараж" п.Повенец
№ пп | Наименование | Ед. изм. | Кол.
1 | 2 | 3 | 4
Раздел 1. земляные работы
1 | Разработка грунта в отвал экскаваторами "драглайн" или "обратная лопата" с ковшом вместимостью 0,25 м3, группа грунтов: 2 | м3 | 200
2 | Разработка грунта вручную в траншеях глубиной до 2 м без креплений с откосами, группа грунтов: 2 | м3 | 20
3 | Очистка непроходных каналов от мокрого ила и грязи при снятых трубах, глубина очистки: до 2 м | м3 | 3.5
4 | Засыпка вручную траншей, пазух котлованов и ям, группа грунтов: 2 | м3 | 20
5 | Засыпка траншей и котлованов с перемещением грунта до 5 м бульдозерами мощностью: 59 (80) кВт (л.с.), 2 группа грунтов | м3 | 200
6 | Уплотнение грунта пневматическими трамбовками, группа грунтов: 1, 2 | м3 | 22
7 | Планировка площадей механизированным способом, группа грунтов: 2 | м2 | 485
8 | Подвешивание подземных коммуникаций при пересечении их трассой трубопровода, площадь сечения коробов: до 0,1 м2 | 1 м короба | 5
Раздел 2. ж/бетон
9 | Демонтаж плит перекрытий каналов площадью: до 5 м2 | шт | 46
10 | Устройство плит перекрытий каналов площадью: до 5 м2 | шт | 46
11 | Пробивка в бетонных стенах и полах толщиной 100 мм отверстий площадью: до 100 см2 | отв | 0.3
12 | Заделка отверстий, гнезд и борозд: в стенах и перегородках железобетонных площадью до 0,1 м2 | 1 м3 заделки | 0.01
Раздел 3. трубопроводы
13 | Разборка тепловой изоляции из: ваты минеральной | м2 | 29
14 | Демонтаж трубопроводов в непроходных каналах краном, диаметром труб до: 80 мм | м | 120
15 | Прокладка трубопроводов в непроходном канале в изоляции из пенополиуретана (ППУ) при условном давлении 1,6 МПа, температуре 150 гр.С, диаметр труб: 80 мм | 1 км трубопроводов | 0.12
16 | Изоляция трубопроводов: матами минераловатными марок 75, 100, плитами минераловатными на синтетическом связующем марок 75 | 1 м3 изоляции | 1.45
17 | Покрытие поверхности изоляции трубопроводов упругими оболочками: стеклопластиками РСТ, тканями стеклянными | м2 | 29
18 | Врезки в действующие внутренние сети трубопроводов отопления и водоснабжения диаметром: 80 мм | 1 врезка | 2
Раздел 4. арматура
19 | Установка вентилей и клапанов обратных муфтовых диаметром: до 20 мм | 1 шт. | 2
20 | Установка кранов воздушных | 1 комплект | 2
Составил
Согласовано